## Feuille1
Sous total	Guidage	Prix U	Quantité	Livraison	Total	Lien
618,00 €	HGR20 + SFU1605 1500mm	150,00 €	3	30,00 €	480,00 €	Aliexpress
	HGR20 + SFU1605 400mm	110,00 €	1	10,00 €	120,00 €	Aliexpress
	Coupleur rigide 10/8mm	6,00 €	3	0,00 €	18,00 €	Motedis
	Roulement à billes		6	0,00 €	0,00 €	Motedis
	Structure
708,00 €	3 Profilé alu 3060 type I 1620mm rainure 6mm filetage M6 (coupe sur-mesure dans du 6000mm)	130,00 €	2	0,00 €	260,00 €	Motedis
	Profilé alu 6060 type I 1620mm rainure 6mm filetage M6	70,00 €	2	0,00 €	140,00 €	Motedis
	Profilé Aluminium 3030 1620mm (martyr)	18,00 €	5	0,00 €	90,00 €	Motedis
	Plaque perforée d'angle 90° 120x120	3,00 €	8	0,00 €	24,00 €	Motedis
	Plaque perforée 30x90	0,70 €	10	0,00 €	7,00 €	Motedis
	Plaque perforée 60x120	1,20 €	10	0,00 €	12,00 €	Motedis
	10 Equerre Aluminium 3030	10,00 €	4	0,00 €	40,00 €	Motedis
	10 Equerre Aluminium 6060	25,00 €	1	0,00 €	25,00 €	Motedis
	Quincaillerie
294,00 €	500 Ecrou type I M5	110,00 €	1	0,00 €	110,00 €	Motedis
	100 Vis DIN M5 10mm (pour fixer les plaques perforées)	15,00 €	1	0,00 €	15,00 €	Motedis
	400 Vis DIN M5 18mm (il en faut beaucoup pour fixer les rails)	60,00 €	1	0,00 €	60,00 €	Motedis
	100 Vis DIN M5 50mm (20 nécessaires)	15,00 €	1	0,00 €	15,00 €	Motedis
	100 Vis DIN M5 35mm (20 nécessaires)	15,00 €	1	0,00 €	15,00 €	Motedis
	100 Vis DIN M6 16mm (50 nécessaires)	15,00 €	1	0,00 €	15,00 €	Motedis
	Impression
64,00 €	1kg PLA blanc	16,00 €	4	0,00 €	64,00 €	Motedis
	Électronique
582,00 €	Carte Arduino + CNC shield	40,00 €	1	0,00 €	40,00 €	Amazon
	Kit x4 drivers Nema 23 + Alimentation	260,00 €	1	0,00 €	260,00 €	StepperOnline
	Broche 2,2kw carré	140,00 €	1	0,00 €	140,00 €	Vevor
	VFD 2,2kw	80,00 €	1	0,00 €	80,00 €	Vevor
	Passage de câble 15x40mm	7,00 €	4	0,00 €	28,00 €	Motedis
	10m de câble 4 fils 1,5m²	22,00 €	1	0,00 €	22,00 €	Leroy Merlin
	16 pièces connecteurs 4 broches	12,00 €	1	0,00 €	12,00 €	Amazon
	Table
344,00 €	Profilé Aluminium 6060 1000mm	40,00 €	4	0,00 €	160,00 €	Motedis
	Profilé Aluminium 3030 1500mm	17,00 €	4	0,00 €	68,00 €	Motedis
	Roue articulée avec frein	7,00 €	4	0,00 €	28,00 €	Motedis
	100 pc inserts bois M6	13,00 €	1	0,00 €	13,00 €	Amazon
	Martyr MDF 15mm	75,00 €	1	0,00 €	75,00 €	Leroy Merlin
	Aspiration
95,00 €	Aspirateur 12L 1250W	45,00 €	1	0,00 €	45,00 €	Amazon
	Gaine d’aspiration 32mm 15m	30,00 €	1	0,00 €	30,00 €	Amazon
	Couverture anti-poussière	20,00 €	1	0,00 €	20,00 €	Amazon

	Livraison Motedis			80,00 €

					2 611,00 €